## Tabelle1
| HEB [-] | h [mm] | b [mm] | s [mm] | t [mm] | r [mm] | A [cm2] | m [kg/m] | U [m2/m] | I_x [cm4] | W_x [cm3] | i_x [cm] | I_y [cm4] | w_y [cm3] | i_y [cm] | S_x [cm3] | s_x [cm] | W_pl [cm3] | M_cRD [kNm] | Eta [-] | M_Ed
0 | 100 | 100 | 100 | 6 | 10 | 12 | 26 | 20.4 | 0.567 | 450 | 89.9 | 4.16 | 167 | 33.5 | 2.53 | 52.1 | 8.63 | 104.2 | 24.487 | 19.0259 | 465.888
1 | 120 | 120 | 120 | 6.5 | 11 | 12 | 34 | 26.7 | 0.686 | 864 | 144 | 5.04 | 318 | 52.9 | 3.06 | 82.6 | 10.5 | 165.2 | 38.822 | 12.0006 | 465.888
2 | 140 | 140 | 140 | 7 | 12 | 12 | 43 | 33.7 | 0.805 | 1510 | 216 | 5.93 | 550 | 78.5 | 3.58 | 123 | 12.3 | 246 | 57.81 | 8.059 | 465.888
3 | 160 | 160 | 160 | 8 | 13 | 15 | 54.3 | 42.6 | 0.918 | 2490 | 311 | 6.78 | 889 | 111 | 4.05 | 177 | 14.1 | 354 | 83.19 | 5.6003 | 465.888
4 | 180 | 180 | 180 | 8.5 | 14 | 15 | 65.3 | 51.2 | 1.04 | 3830 | 426 | 7.66 | 1360 | 151 | 4.57 | 241 | 15.9 | 482 | 113.27 | 4.1131 | 465.888
5 | 200 | 200 | 200 | 9 | 15 | 18 | 78.1 | 61.3 | 1.15 | 5700 | 570 | 8.54 | 2000 | 200 | 5.07 | 321 | 17.7 | 642 | 150.87 | 3.088 | 465.888
6 | 220 | 220 | 220 | 9.5 | 16 | 18 | 91 | 71.5 | 1.27 | 8090 | 736 | 9.43 | 2840 | 258 | 5.59 | 414 | 19.6 | 828 | 194.58 | 2.3943 | 465.888
7 | 240 | 240 | 240 | 10 | 17 | 21 | 106 | 83.2 | 1.38 | 11260 | 938 | 10.3 | 3920 | 327 | 6.08 | 527 | 21.4 | 1054 | 247.69 | 1.8809 | 465.888
8 | 260 | 260 | 260 | 10 | 17.5 | 24 | 118 | 93 | 1.5 | 14920 | 1150 | 11.2 | 5130 | 395 | 6.58 | 641 | 23.3 | 1282 | 301.27 | 1.5464 | 465.888
9 | 280 | 280 | 280 | 10.5 | 18 | 24 | 131 | 103 | 1.62 | 19270 | 1380 | 12.1 | 6590 | 471 | 7.09 | 767 | 25.1 | 1534 | 360.49 | 1.2924 | 465.888
10 | 300 | 300 | 300 | 11 | 19 | 27 | 149 | 117 | 1.73 | 25170 | 1680 | 13 | 8560 | 571 | 7.58 | 934 | 26.9 | 1868 | 438.98 | 1.0613 | 465.888
11 | 320 | 320 | 300 | 11.5 | 20.5 | 27 | 161 | 127 | 1.77 | 30820 | 1930 | 13.8 | 9240 | 616 | 7.57 | 1070 | 28.7 | 2140 | 502.9 | 0.9264 | 465.888
12 | 340 | 340 | 300 | 12 | 21.5 | 27 | 171 | 134 | 1.81 | 36660 | 2160 | 14.6 | 9690 | 646 | 7.53 | 1200 | 30.4 | 2400 | 564 | 0.82604 | 465.888
13 | 360 | 360 | 300 | 12.5 | 22.5 | 27 | 181 | 142 | 1.85 | 43190 | 2400 | 15.5 | 10140 | 676 | 7.49 | 1340 | 32.2 | 2680 | 629.8 | 0.73974 | 465.888
14 | 400 | 400 | 300 | 13.5 | 24 | 27 | 198 | 155 | 1.93 | 57680 | 2880 | 17.1 | 10820 | 721 | 7.4 | 1620 | 35.7 | 3240 | 761.4 | 0.61188 | 465.888
15 | 450 | 450 | 300 | 14 | 26 | 27 | 218 | 171 | 2.03 | 79890 | 3550 | 19.1 | 11720 | 781 | 7.33 | 1990 | 40.1 | 3980 | 935.3 | 0.49812 | 465.888
16 | 500 | 500 | 300 | 14.5 | 28 | 27 | 239 | 187 | 2.12 | 107200 | 4290 | 21.2 | 12620 | 842 | 7.27 | 2410 | 44.5 | 4820 | 1132.7 | 0.41131 | 465.888
17 | 550 | 550 | 300 | 15 | 29 | 27 | 254 | 199 | 2.22 | 136700 | 4970 | 23.2 | 13080 | 872 | 7.17 | 2800 | 48.9 | 5600 | 1316 | 0.35402 | 465.888
18 | 600 | 600 | 300 | 15.5 | 30 | 27 | 270 | 212 | 2.32 | 171000 | 5700 | 25.2 | 13530 | 902 | 7.08 | 3210 | 53.2 | 6420 | 1508.7 | 0.3088 | 465.888
19 | 650 | 650 | 300 | 16 | 31 | 27 | 286 | 225 | 2.42 | 210600 | 6480 | 27.1 | 13980 | 932 | 6.99 | 3660 | 57.5 | 7320 | 1720.2 | 0.27083 | 465.888
20 | 700 | 700 | 300 | 17 | 32 | 27 | 306 | 241 | 2.52 | 256900 | 7340 | 29 | 14400 | 963 | 6.87 | 4160 | 61.7 | 8320 | 1955.2 | 0.23828 | 465.888
21 | 800 | 800 | 300 | 17.5 | 33 | 30 | 334 | 262 | 2.71 | 359100 | 8980 | 32.8 | 14900 | 994 | 6.68 | 5110 | 70.2 | 10220 | 2401.7 | 0.19398 | 465.888
22 | 900 | 900 | 300 | 18.5 | 35 | 30 | 371 | 291 | 2.91 | 494100 | 10980 | 36.5 | 15820 | 1050 | 6.53 | 6290 | 78.5 | 12580 | 2956.3 | 0.15759 | 465.888
23 | 1000 | 1000 | 300 | 19 | 36 | 30 | 400 | 314 | 3.11 | 644700 | 12890 | 40.1 | 16280 | 1090 | 6.38 | 7430 | 86.8 | 14860 | 3492.1 | 0.13341 | 465.888