## Tabelle1
| IPE [-] | h [mm] | b [mm] | s [mm] | t [mm] | r [mm] | A [cm2] | m [kg/m] | U [m2/m] | I_x [cm4] | W_x [cm3] | i_x [cm] | I_y [cm4] | w_y [cm3] | i_y [cm] | S_x [cm3] | s_x [cm] | W_pl [cm3] | M_cRD [kNm] | Eta [-] | M_Ed
0 | 80 | 80 | 46 | 3.8 | 5.2 | 5 | 7.64 | 6 | 0.328 | 80.1 | 20 | 3.24 | 8.49 | 3.69 | 1.05 | 11.6 | 6.9 | 23.2 | 5.452 | 56.1886 | 306.34
1 | 100 | 100 | 55 | 4.1 | 5.7 | 7 | 10.3 | 8.1 | 0.4 | 171 | 34.2 | 4.07 | 15.9 | 5.79 | 1.24 | 19.7 | 8.68 | 39.4 | 9.259 | 33.0856 | 306.34
2 | 120 | 120 | 64 | 4.4 | 6.3 | 7 | 13.2 | 10.4 | 0.475 | 318 | 53 | 4.9 | 27.7 | 8.65 | 1.45 | 30.4 | 10.5 | 60.8 | 14.288 | 21.4404 | 306.34
3 | 140 | 140 | 73 | 4.7 | 6.9 | 7 | 16.4 | 12.9 | 0.551 | 541 | 77.3 | 5.74 | 44.9 | 12.3 | 1.65 | 44.2 | 12.3 | 88.4 | 20.774 | 14.7463 | 306.34
4 | 160 | 160 | 82 | 5 | 7.4 | 9 | 20.1 | 15.8 | 0.623 | 869 | 109 | 6.58 | 68.3 | 16.7 | 1.84 | 61.9 | 14 | 123.8 | 29.093 | 10.5297 | 306.34
5 | 180 | 180 | 91 | 5.3 | 8 | 9 | 23.9 | 18.8 | 0.698 | 1320 | 146 | 7.42 | 101 | 22.2 | 2.05 | 83.2 | 15.8 | 166.4 | 39.104 | 7.834 | 306.34
6 | 200 | 200 | 100 | 5.6 | 8.5 | 12 | 28.5 | 22.4 | 0.768 | 1940 | 194 | 8.26 | 142 | 28.5 | 2.24 | 110 | 17.6 | 220 | 51.7 | 5.9253 | 306.34
7 | 220 | 220 | 110 | 5.9 | 9.2 | 12 | 33.4 | 26.2 | 0.848 | 2770 | 252 | 9.11 | 205 | 37.3 | 2.48 | 143 | 19.4 | 286 | 67.21 | 4.558 | 306.34
8 | 240 | 240 | 120 | 6.2 | 9.8 | 15 | 39.1 | 30.7 | 0.922 | 3890 | 324 | 9.97 | 284 | 47.3 | 2.69 | 183 | 21.2 | 366 | 86.01 | 3.5617 | 306.34
9 | 270 | 270 | 135 | 6.6 | 10.2 | 15 | 45.9 | 36.1 | 1.04 | 5790 | 429 | 2023-02-11 | 420 | 62.2 | 3.02 | 242 | 23.9 | 484 | 113.74 | 2.6933 | 306.34
10 | 300 | 300 | 150 | 7.1 | 10.7 | 15 | 53.8 | 42.2 | 1.16 | 8360 | 557 | 12.5 | 604 | 80.5 | 3.35 | 314 | 26.6 | 628 | 147.58 | 2.0758 | 306.34
11 | 330 | 330 | 160 | 7.5 | 11.5 | 18 | 62.6 | 49.1 | 1.25 | 11770 | 713 | 13.7 | 788 | 98.5 | 3.55 | 402 | 29.3 | 804 | 188.94 | 1.6214 | 306.34
12 | 360 | 360 | 170 | 8 | 12.7 | 18 | 72.7 | 57.1 | 1.35 | 16270 | 904 | 15 | 1040 | 123 | 3.79 | 510 | 31.9 | 1020 | 239.7 | 1.278 | 306.34
13 | 400 | 400 | 180 | 8.6 | 13.5 | 21 | 84.5 | 66.3 | 1.47 | 23130 | 1160 | 16.5 | 1320 | 146 | 3.95 | 654 | 35.4 | 1308 | 307.38 | 0.99662 | 306.34
14 | 450 | 450 | 190 | 9.4 | 14.6 | 21 | 98.8 | 77.6 | 1.61 | 33740 | 1500 | 18.5 | 1680 | 176 | 4.12 | 851 | 39.7 | 1702 | 399.97 | 0.76591 | 306.34
15 | 500 | 500 | 200 | 10.2 | 16 | 21 | 116 | 90.7 | 1.74 | 48200 | 1930 | 20.4 | 2140 | 214 | 4.31 | 1100 | 43.9 | 2200 | 517 | 0.59253 | 306.34
16 | 550 | 550 | 210 | 11.1 | 17.2 | 24 | 134 | 106 | 1.88 | 67120 | 2440 | 22.3 | 2670 | 254 | 4.45 | 1390 | 48.2 | 2780 | 653.3 | 0.46891 | 306.34
17 | 600 | 600 | 220 | 12 | 19 | 24 | 156 | 122 | 2.01 | 92080 | 3070 | 24.3 | 3390 | 308 | 4.66 | 1760 | 52.4 | 3520 | 827.2 | 0.37033 | 306.34