## Tabelle1
| HEA [-] | h [mm] | b [mm] | s [mm] | t [mm] | r [mm] | A [cm2] | m [kg/m] | U [m2/m] | I_x [cm4] | W_x [cm3] | i_x [cm] | I_y [cm4] | w_y [cm3] | i_y [cm] | S_x [cm3] | s_x [cm] | W_pl [cm3] | M_cRD [kNm] | Eta [-] | M_Ed
0 | 100 | 96 | 100 | 5 | 8 | 12 | 21.2 | 16.7 | 0.561 | 349 | 72.8 | 4.06 | 134 | 26.8 | 2.51 | 41.5 | 8.41 | 83 | 19.505 | 23.8856 | 465.888
1 | 120 | 114 | 120 | 5 | 8 | 12 | 25.3 | 19.9 | 0.677 | 606 | 106 | 4.89 | 231 | 38.5 | 3.02 | 59.7 | 10.1 | 119.4 | 28.059 | 16.6039 | 465.888
2 | 140 | 133 | 140 | 5.5 | 8.5 | 12 | 31.4 | 24.7 | 0.794 | 1030 | 155 | 5.73 | 389 | 55.6 | 3.52 | 86.7 | 11.9 | 173.4 | 40.749 | 11.4331 | 465.888
3 | 160 | 152 | 160 | 6 | 9 | 15 | 38.8 | 30.4 | 0.906 | 1670 | 220 | 6.57 | 616 | 76.9 | 3.98 | 123 | 13.6 | 246 | 57.81 | 8.059 | 465.888
4 | 180 | 171 | 180 | 6 | 9.5 | 15 | 45.3 | 35.5 | 1.02 | 2510 | 294 | 7.45 | 925 | 103 | 4.52 | 162 | 15.5 | 324 | 76.14 | 6.1188 | 465.888
5 | 200 | 190 | 200 | 6.5 | 10 | 18 | 53.8 | 42.3 | 1.14 | 3690 | 389 | 8.28 | 1340 | 134 | 4.98 | 215 | 17.2 | 430 | 101.05 | 4.6105 | 465.888
6 | 220 | 210 | 220 | 7 | 11 | 18 | 64.3 | 50.5 | 1.26 | 5410 | 515 | 9.17 | 1950 | 178 | 5.51 | 284 | 19 | 568 | 133.48 | 3.4903 | 465.888
7 | 240 | 230 | 240 | 7.5 | 12 | 21 | 76.8 | 60.3 | 1.37 | 7760 | 675 | 10.1 | 2770 | 231 | 6 | 372 | 20.9 | 744 | 174.84 | 2.6647 | 465.888
8 | 260 | 250 | 260 | 7.5 | 12.5 | 24 | 86.8 | 68.2 | 1.48 | 10450 | 836 | 11 | 3670 | 282 | 6.5 | 460 | 22.7 | 920 | 216.2 | 2.1549 | 465.888
9 | 280 | 270 | 280 | 8 | 13 | 24 | 97.3 | 76.4 | 1.6 | 13670 | 1010 | 11.9 | 4760 | 340 | 7 | 556 | 24.6 | 1112 | 261.32 | 1.7828 | 465.888
10 | 300 | 290 | 300 | 8.5 | 14 | 27 | 112 | 88.3 | 1.72 | 18260 | 1260 | 12.7 | 6310 | 421 | 7.49 | 692 | 26.4 | 1384 | 325.24 | 1.4324 | 465.888
11 | 320 | 310 | 300 | 9 | 15.5 | 27 | 124 | 97.6 | 1.76 | 22930 | 1480 | 13.6 | 6990 | 466 | 7.49 | 814 | 28.2 | 1628 | 382.58 | 1.2178 | 465.888
12 | 340 | 330 | 300 | 9.5 | 16.5 | 27 | 133 | 105 | 1.79 | 27690 | 1680 | 14.4 | 7440 | 496 | 7.46 | 925 | 29.9 | 1850 | 434.75 | 1.0716 | 465.888
13 | 360 | 350 | 300 | 10 | 17.5 | 27 | 143 | 112 | 1.83 | 33090 | 1890 | 15.2 | 7890 | 526 | 7.43 | 1040 | 31.7 | 2080 | 488.8 | 0.95313 | 465.888
14 | 400 | 390 | 300 | 11 | 19 | 27 | 159 | 125 | 1.91 | 45070 | 2310 | 16.8 | 8560 | 571 | 7.34 | 1280 | 35.2 | 2560 | 601.6 | 0.77441 | 465.888
15 | 450 | 440 | 300 | 11.5 | 21 | 27 | 178 | 140 | 2.01 | 63720 | 2900 | 18.9 | 9470 | 631 | 7.29 | 1610 | 39.6 | 3220 | 756.7 | 0.61568 | 465.888
16 | 500 | 490 | 300 | 12 | 23 | 27 | 198 | 155 | 2.11 | 86970 | 3550 | 21 | 10370 | 691 | 7.24 | 1970 | 44.1 | 3940 | 925.9 | 0.50317 | 465.888
17 | 550 | 540 | 300 | 12.5 | 24 | 27 | 212 | 166 | 2.21 | 111900 | 4150 | 23 | 10820 | 721 | 7.15 | 2310 | 48.4 | 4620 | 1085.7 | 0.42911 | 465.888
18 | 600 | 590 | 300 | 13 | 25 | 27 | 226 | 178 | 2.31 | 141200 | 4790 | 25 | 11270 | 751 | 7.05 | 2680 | 52.8 | 5360 | 1259.6 | 0.36987 | 465.888
19 | 650 | 640 | 300 | 13.5 | 26 | 27 | 242 | 190 | 2.41 | 175200 | 5470 | 26.9 | 11720 | 782 | 6.97 | 3070 | 57.1 | 6140 | 1442.9 | 0.32288 | 465.888
20 | 700 | 690 | 300 | 14.5 | 27 | 27 | 260 | 204 | 2.5 | 215300 | 6240 | 28.8 | 12180 | 812 | 6.84 | 3520 | 61.2 | 7040 | 1654.4 | 0.28161 | 465.888
21 | 800 | 790 | 300 | 15 | 28 | 30 | 286 | 224 | 2.7 | 303400 | 7680 | 32.6 | 12640 | 843 | 6.65 | 4350 | 69.8 | 8700 | 2044.5 | 0.22787 | 465.888
22 | 900 | 890 | 300 | 16 | 30 | 30 | 320 | 252 | 2.9 | 422100 | 9480 | 36.3 | 13550 | 903 | 6.5 | 5410 | 78.1 | 10820 | 2542.7 | 0.18323 | 465.888
23 | 1000 | 990 | 300 | 16.5 | 31 | 30 | 347 | 272 | 3.1 | 553800 | 11190 | 40 | 14000 | 934 | 6.35 | 6410 | 86.4 | 12820 | 3012.7 | 0.15464 | 465.888