## Tabelle1
HEA [-] | h [mm] | b [mm] | s [mm] | t [mm] | r [mm] | A [cm2] | m [kg/m] | U [m2/m] | I_x [cm4] | W_x [cm3] | i_x [cm] | I_y [cm4] | w_y [cm3] | i_y [cm] | S_x [cm3] | s_x [cm]
100 | 96 | 100 | 5 | 8 | 12 | 21.2 | 16.7 | 0.561 | 349 | 72.8 | 4.06 | 134 | 26.8 | 2.51 | 41.5 | 8.41
120 | 114 | 120 | 5 | 8 | 12 | 25.3 | 19.9 | 0.677 | 606 | 106 | 4.89 | 231 | 38.5 | 3.02 | 59.7 | 10.1
140 | 133 | 140 | 5.5 | 8.5 | 12 | 31.4 | 24.7 | 0.794 | 1030 | 155 | 5.73 | 389 | 55.6 | 3.52 | 86.7 | 11.9
160 | 152 | 160 | 6 | 9 | 15 | 38.8 | 30.4 | 0.906 | 1670 | 220 | 6.57 | 616 | 76.9 | 3.98 | 123 | 13.6
180 | 171 | 180 | 6 | 9.5 | 15 | 45.3 | 35.5 | 1.02 | 2510 | 294 | 7.45 | 925 | 103 | 4.52 | 162 | 15.5
200 | 190 | 200 | 6.5 | 10 | 18 | 53.8 | 42.3 | 1.14 | 3690 | 389 | 8.28 | 1340 | 134 | 4.98 | 215 | 17.2
220 | 210 | 220 | 7 | 11 | 18 | 64.3 | 50.5 | 1.26 | 5410 | 515 | 9.17 | 1950 | 178 | 5.51 | 284 | 19
240 | 230 | 240 | 7.5 | 12 | 21 | 76.8 | 60.3 | 1.37 | 7760 | 675 | 10.1 | 2770 | 231 | 6 | 372 | 20.9
260 | 250 | 260 | 7.5 | 12.5 | 24 | 86.8 | 68.2 | 1.48 | 10450 | 836 | 11 | 3670 | 282 | 6.5 | 460 | 22.7
280 | 270 | 280 | 8 | 13 | 24 | 97.3 | 76.4 | 1.6 | 13670 | 1010 | 11.9 | 4760 | 340 | 7 | 556 | 24.6
300 | 290 | 300 | 8.5 | 14 | 27 | 112 | 88.3 | 1.72 | 18260 | 1260 | 12.7 | 6310 | 421 | 7.49 | 692 | 26.4
320 | 310 | 300 | 9 | 15.5 | 27 | 124 | 97.6 | 1.76 | 22930 | 1480 | 13.6 | 6990 | 466 | 7.49 | 814 | 28.2
340 | 330 | 300 | 9.5 | 16.5 | 27 | 133 | 105 | 1.79 | 27690 | 1680 | 14.4 | 7440 | 496 | 7.46 | 925 | 29.9
360 | 350 | 300 | 10 | 17.5 | 27 | 143 | 112 | 1.83 | 33090 | 1890 | 15.2 | 7890 | 526 | 7.43 | 1040 | 31.7
400 | 390 | 300 | 11 | 19 | 27 | 159 | 125 | 1.91 | 45070 | 2310 | 16.8 | 8560 | 571 | 7.34 | 1280 | 35.2
450 | 440 | 300 | 11.5 | 21 | 27 | 178 | 140 | 2.01 | 63720 | 2900 | 18.9 | 9470 | 631 | 7.29 | 1610 | 39.6
500 | 490 | 300 | 12 | 23 | 27 | 198 | 155 | 2.11 | 86970 | 3550 | 21 | 10370 | 691 | 7.24 | 1970 | 44.1
550 | 540 | 300 | 12.5 | 24 | 27 | 212 | 166 | 2.21 | 111900 | 4150 | 23 | 10820 | 721 | 7.15 | 2310 | 48.4
600 | 590 | 300 | 13 | 25 | 27 | 226 | 178 | 2.31 | 141200 | 4790 | 25 | 11270 | 751 | 7.05 | 2680 | 52.8
650 | 640 | 300 | 13.5 | 26 | 27 | 242 | 190 | 2.41 | 175200 | 5470 | 26.9 | 11720 | 782 | 6.97 | 3070 | 57.1
700 | 690 | 300 | 14.5 | 27 | 27 | 260 | 204 | 2.5 | 215300 | 6240 | 28.8 | 12180 | 812 | 6.84 | 3520 | 61.2
800 | 790 | 300 | 15 | 28 | 30 | 286 | 224 | 2.7 | 303400 | 7680 | 32.6 | 12640 | 843 | 6.65 | 4350 | 69.8
900 | 890 | 300 | 16 | 30 | 30 | 320 | 252 | 2.9 | 422100 | 9480 | 36.3 | 13550 | 903 | 6.5 | 5410 | 78.1
1000 | 990 | 300 | 16.5 | 31 | 30 | 347 | 272 | 3.1 | 553800 | 11190 | 40 | 14000 | 934 | 6.35 | 6410 | 86.4